## BOM_Board1_Schematic1_2023-05-1
No. | Quantity | Comment | Designator | Footprint | Value | Manufacturer Part | Manufacturer | Supplier Part | Supplier
1 | 1 | CR2032-BS-6-1 | B1 | BAT-TH_CR2032-BS-6-1 |  | CR2032-BS-6-1 | Q&J | C70377 | LCSC
2 | 2 | 10uF | C2,C3 | C0603 | 10uF | CL10A106MA8NRNC | SAMSUNG(三星) | C96446 | LCSC
3 | 14 | 100nF | C4,C5,C6,C7,C12,C13,C14,C15,C16,C19,C20,C21,C22,C23 | C0603 | 100nF | 0603B104K500NT | FH(风华) | C30926 | LCSC
4 | 2 | 12pF | C8,C9 | C0603 | 12pF | CC0603JRNPO9BN120 | YAGEO(国巨) | C107034 | LCSC
5 | 2 | 20pF | C10,C11 | C0603 | 20pF | CL10C200JB8NNNC | SAMSUNG(三星) | C1648 | LCSC
6 | 1 | 1uF | C17 | C0603 | 1uF | CL10A105KB8NNNC | SAMSUNG(三星) | C15849 | LCSC
7 | 2 | A1257WR-S-4P | CN1,CN2 | CONN-SMD_A1257WR-S-4P |  | A1257WR-S-4P | CJT(长江连接器) | C225127 | LCSC
8 | 1 | VS-10BQ015HM3/5BT | D1 | SMB_L4.6-W3.6-LS5.3-RD |  | VS-10BQ015HM3/5BT | VISHAY(威世) | C413465 | LCSC
9 | 1 | 901210764 | H2 | HDR-TH_4P-P2.54-V-F |  | 901210764 | MOLEX | C293357 | LCSC
10 | 1 | 901210764 | H3 | HDR-TH_4P-P2.54-V-F |  | 901210764 | MOLEX | C2718488 | LCSC
11 | 1 |  | H4 | HDR-TH_3P-P2.54-V-F |  |  |  | C541850
12 | 5 | NCD0603G1 | LED1,LED2,LED3,LED4,LED5 | LED0603-RD |  | NCD0603G1 | 国星光电 | C84267 | LCSC
13 | 1 | WMM7037AT2 | MIC1 | MIC-SMD_L3.8-W3.00-TL |  | WMM7037AT2 | WILLSEMI(韦尔) | C140705 | LCSC
14 | 1 | AO3401A | Q1 | SOT-23_L2.9-W1.3-P1.90-LS2.4-BR |  | AO3401A | UMW(广东友台半导体) | C347476 | LCSC
15 | 1 | AO3401 | Q2 | SOT-23-3_L2.9-W1.4-P1.90-LS2.6-BR |  | AO3401 | TWGMC(台湾迪嘉) | C727156 | LCSC
16 | 2 | 20Ω | R6,R7 | R0603 | 20Ω | 0603WAF200JT5E | UNI-ROYAL(厚声) | C22950 | LCSC
17 | 3 | 4.7kΩ | R8,R24,R25 | R0603 | 4.7kΩ | 0603WAF4701T5E | UNI-ROYAL(厚声) | C23162 | LCSC
18 | 7 | 10kΩ | R9,R15,R23,R26,R27,R31,R35 | R0603 | 10kΩ | 0603WAF1002T5E | UNI-ROYAL(厚声) | C25804 | LCSC
19 | 1 | 100kΩ | R10 | R0603 | 100kΩ | 0603WAF1003T5E | UNI-ROYAL(厚声) | C25803 | LCSC
20 | 2 | 120Ω | R13,R14 | R0603 | 120Ω | 0603WAF1200T5E | UNI-ROYAL(厚声) | C22787 | LCSC
21 | 5 | 510Ω | R16,R17,R18,R19,R20 | R0603 | 510Ω | 0603WAF5100T5E | UNI-ROYAL(厚声) | C23193 | LCSC
22 | 3 | 1kΩ | R21,R28,R37 | R0603 | 1kΩ | 0603WAF1001T5E | UNI-ROYAL(厚声) | C21190 | LCSC
23 | 1 | 100Ω | R29 | R0603 | 100Ω | 0603WAF1000T5E | UNI-ROYAL(厚声) | C22775 | LCSC
24 | 2 | 120kΩ | R30,R36 | R0603 | 120kΩ | 0603WAF1203T5E | UNI-ROYAL(厚声) | C25808 | LCSC
25 | 1 | 390Ω | R32 | R0603 | 390Ω | 0603WAF3900T5E | UNI-ROYAL(厚声) | C23151 | LCSC
26 | 2 | 1MΩ | R33,R34 | R0603 | 1MΩ | 0603WAF1004T5E | UNI-ROYAL(厚声) | C22935 | LCSC
27 | 1 | SHT31-DIS-B2.5kS | S1 | DFN-8_L2.5-W2.5-P0.50-BL-EP |  | SHT31-DIS-B2.5kS | Sensirion(瑞士盛思锐) | C80862 | LCSC
28 | 1 | K2-1107ST-A4SW-06 | SW1 | SW-SMD_L6.1-W3.6-LS7.9 |  | K2-1107ST-A4SW-06 | 韩国韩荣 | C2837195 | LCSC
29 | 1 | MSK12C02-HB | SW2 | SW-TH_MSK12C02-HB-1 |  | MSK12C02-HB | SHOU HAN(首韩) | C431541 | LCSC
30 | 1 | STM32F103RGT6 | U1 | LQFP-64_L10.0-W10.0-P0.50-LS12.0-BL |  | STM32F103RGT6 | ST(意法半导体) | C8317 | LCSC
31 | 1 | AMS1117-3.3 | U2 | SOT-223-4_L6.5-W3.5-P2.30-LS7.0-BR |  | AMS1117-3.3 | UMW(广东友台半导体) | C347222 | LCSC
32 | 1 | BH1750FVI-TR | U3 | WSOF-6_L2.6-W1.6-P0.50-TL-EP |  | BH1750FVI-TR | ROHM(罗姆) | C78960 | LCSC
33 | 1 | MCP6022-I/SN | U4 | SOIC-8_L4.9-W3.9-P1.27-LS6.0-BL |  | MCP6022-I/SN | MICROCHIP(美国微芯) | C34047 | LCSC
34 | 1 | U254-051T-4BH83-S1S | USB1 | MICRO-USB-SMD_U254-051T-4BH83-S1S |  | U254-051T-4BH83-S1S | XKB Connectivity(中国星坤) | C319160 | LCSC
35 | 1 | 32.768kHz | X1 | FC-135R_L3.2-W1.5 | 32.768kHz | Q13FC1350000400 | EPSON(爱普生) | C32346 | LCSC
36 | 1 | 8MHz | X2 | CRYSTAL-SMD_L5.0-W3.2 | 8MHz | X50328MSB2GI | YXC(扬兴晶振) | C115962 | LCSC