## BOM_Board1_PCB1_2023-05-26
No. | Quantity | Comment | Designator | Footprint | Value | Manufacturer Part | Manufacturer | Supplier Part | Supplier
1 | 1 | BS-8-1 | B2 | BAT-TH_BS-8-1 |  | BS-8-1 | Q&J | C70378 | LCSC
2 | 2 | 10uF | C2,C3 | C0603 | 10uF | CL10A106MA8NRNC | SAMSUNG(三星) | C96446 | LCSC
3 | 13 | 100nF | C4,C5,C6,C7,C12,C13,C14,C15,C16,C19,C23,C24,C25 | C0603 | 100nF | 0603B104K500NT | FH(风华) | C30926 | LCSC
4 | 2 | 12pF | C8,C9 | C0603 | 12pF | CC0603JRNPO9BN120 | YAGEO(国巨) | C107034 | LCSC
5 | 2 | 20pF | C10,C11 | C0603 | 20pF | CL10C200JB8NNNC | SAMSUNG(三星) | C1648 | LCSC
6 | 1 | 1uF | C17 | C0603 | 1uF | CL10A105KB8NNNC | SAMSUNG(三星) | C15849 | LCSC
7 | 2 | 1uf | C20,C22 | C0603 | 1uf | 0603B104K500NT | FH(风华) |  | LCSC
8 | 2 | A1257WR-S-4P | CN1,CN2 | CONN-SMD_A1257WR-S-4P |  | A1257WR-S-4P | CJT(长江连接器) | C225127 | LCSC
9 | 1 | VS-10BQ015HM3/5BT | D1 | SMB_L4.6-W3.6-LS5.3-RD |  | VS-10BQ015HM3/5BT | VISHAY(威世) | C413465 | LCSC
10 | 1 | 901210764 | H2 | HDR-TH_4P-P2.54-V-F |  | 901210764 | MOLEX | C293357 | LCSC
11 | 1 | 901210764 | H3 | HDR-TH_4P-P2.54-V-F |  | 901210764 | MOLEX | C2718488 | LCSC
12 | 1 |  | H4 | HDR-TH_3P-P2.54-V-F |  |  |  | C541850
13 | 1 |  | H5 | HDR-TH_2P-P2.54-V-F |  |  |  | C49661
14 | 1 | 19-217/GHC-YR1S2/3T | LED1 | LED0603-RD |  | 19-217/GHC-YR1S2/3T | EVERLIGHT(亿光) | C72043 | LCSC
15 | 1 | WMM7037AT2 | MIC1 | MIC-SMD_L3.8-W3.00-TL |  | WMM7037AT2 | WILLSEMI(韦尔) | C140705 | LCSC
16 | 1 |  | OLED1 | HDR-TH_4P-P2.54-V-F |  |  |  | C2718488
17 | 1 | 100k | PR1 | R_3386P | 100k
18 | 2 | AO3401 | Q2,Q3 | SOT-23-3_L2.9-W1.4-P1.90-LS2.6-BR |  | AO3401 | TWGMC(台湾迪嘉) | C727156 | LCSC
19 | 1 | 1.5k | R8 | R0603 | 1.5k | 0603WAF4701T5E | UNI-ROYAL(厚声) |  | LCSC
20 | 2 | 120Ω | R13,R14 | R0603 | 120Ω | 0603WAF1200T5E | UNI-ROYAL(厚声) | C22787 | LCSC
21 | 6 | 10kΩ | R15,R23,R26,R27,R31,R35 | R0603 | 10kΩ | 0603WAF1002T5E | UNI-ROYAL(厚声) | C25804 | LCSC
22 | 4 | 1kΩ | R21,R28,R37,R38 | R0603 | 1kΩ | 0603WAF1001T5E | UNI-ROYAL(厚声) | C21190 | LCSC
23 | 2 | 4.7kΩ | R24,R25 | R0603 | 4.7kΩ | 0603WAF4701T5E | UNI-ROYAL(厚声) | C23162 | LCSC
24 | 1 | 100Ω | R29 | R0603 | 100Ω | 0603WAF1000T5E | UNI-ROYAL(厚声) | C22775 | LCSC
25 | 2 | 120kΩ | R30,R36 | R0603 | 120kΩ | 0603WAF1203T5E | UNI-ROYAL(厚声) | C25808 | LCSC
26 | 2 | 1MΩ | R33,R34 | R0603 | 1MΩ | 0603WAF1004T5E | UNI-ROYAL(厚声) | C22935 | LCSC
27 | 1 | SHT31-DIS-B2.5kS | S1 | DFN-8_L2.5-W2.5-P0.50-BL-EP |  | SHT31-DIS-B2.5kS | Sensirion(瑞士盛思锐) | C80862 | LCSC
28 | 1 | K2-1107ST-A4SW-06 | SW1 | SW-SMD_L6.1-W3.6-LS7.9 |  | K2-1107ST-A4SW-06 | 韩国韩荣 | C2837195 | LCSC
29 | 1 | SK12D07VG4 | SW3 | SW-TH_SK12D07VG4 |  | SK12D07VG4 | SHOU HAN(首韩) | C393937 | LCSC
30 | 1 | STM32F103RGT6 | U1 | LQFP-64_L10.0-W10.0-P0.50-LS12.0-BL |  | STM32F103RGT6 | ST(意法半导体) | C8317 | LCSC
31 | 1 | AMS1117-3.3 | U2 | SOT-223-4_L6.5-W3.5-P2.30-LS7.0-BR |  | AMS1117-3.3 | UMW(广东友台半导体) | C347222 | LCSC
32 | 1 | BH1750FVI-TR | U3 | WSOF-6_L2.6-W1.6-P0.50-TL-EP |  | BH1750FVI-TR | ROHM(罗姆) | C78960 | LCSC
33 | 1 | MCP6022-I/SN | U4 | SOIC-8_L4.9-W3.9-P1.27-LS6.0-BL |  | MCP6022-I/SN | MICROCHIP(美国微芯) | C34047 | LCSC
34 | 1 | TPL5110DDCT | U5 | TSOT-23-6_L2.9-W1.6-P0.95-LS2.8-BR |  | TPL5110DDCT | TI(德州仪器) | C125830 | LCSC
35 | 1 | 69.8kΩ | U6 | R0603 | 69.8kΩ | SCR0603F69K8 | VO(翔胜) | C3016381 | LCSC
36 | 1 | W25Q128JVSIQ | U7 | SOIC-8_L5.3-W5.3-P1.27-LS8.0-BL |  | W25Q128JVSIQ | WINBOND(华邦) | C97521 | LCSC
37 | 1 | U254-051T-4BH83-S1S | USB1 | MICRO-USB-SMD_U254-051T-4BH83-S1S |  | U254-051T-4BH83-S1S | XKB Connectivity(中国星坤) | C319160 | LCSC
38 | 1 | 32.768kHz | X1 | FC-135R_L3.2-W1.5 | 32.768kHz | Q13FC1350000400 | EPSON(爱普生) | C32346 | LCSC
39 | 1 | 8MHz | X2 | CRYSTAL-SMD_L5.0-W3.2 | 8MHz | X50328MSB2GI | YXC(扬兴晶振) | C115962 | LCSC