## PickAndPlace_PCB1_2023-06-05
Designator | Device | Footprint | Mid X | Mid Y | Ref X | Ref Y | Pad X | Pad Y | Pins | Layer | Rotation | SMD | Comment
U1 | STM32F103RGT6 | LQFP-64_L10.0-W10.0-P0.50-LS12.0-BL | -26.084mm | -20.104mm | -26.084mm | -20.104mm | -20.335mm | -23.854mm | 64 | T | 90 | Yes | STM32F103RGT6
USB1 | U254-051T-4BH83-S1S | MICRO-USB-SMD_U254-051T-4BH83-S1S | -55.88mm | -20.828mm | -55.88mm | -20.828mm | -54.392mm | -19.528mm | 9 | T | 270 | No | U254-051T-4BH83-S1S
CN1 | A1257WR-S-4P | CONN-SMD_A1257WR-S-4P | -51.435mm | -35.052mm | -51.435mm | -35.052mm | -49.561mm | -33.452mm | 6 | T | 0 | Yes | A1257WR-S-4P
U2 | AMS1117-3.3_C347222 | SOT-223-4_L6.5-W3.5-P2.30-LS7.0-BR | -46.863mm | -24.813mm | -46.863mm | -24.813mm | -44.563mm | -27.648mm | 4 | B | 270 | Yes | AMS1117-3.3
C2 | CL10A106MA8NRNC | C0603 | -49.149mm | -30.655mm | -49.149mm | -30.655mm | -49.149mm | -31.355mm | 2 | B | 90 | Yes | 10uF
C3 | CL10A106MA8NRNC | C0603 | -46.863mm | -30.655mm | -46.863mm | -30.655mm | -46.863mm | -31.355mm | 2 | B | 90 | Yes | 10uF
R8 | 0603WAF4701T5E | R0603 | -35.814mm | -24.13mm | -35.814mm | -24.13mm | -35.814mm | -24.883mm | 2 | T | 90 | Yes | 1.5k
C4 | 0603B104K500NT | C0603 | -22.606mm | -12.065mm | -22.606mm | -12.065mm | -21.906mm | -12.065mm | 2 | T | 180 | Yes | 100nF
C5 | 0603B104K500NT | C0603 | -17.399mm | -16.764mm | -17.399mm | -16.764mm | -17.399mm | -17.464mm | 2 | T | 90 | Yes | 100nF
C6 | 0603B104K500NT | C0603 | -32.766mm | -26.289mm | -32.766mm | -26.289mm | -32.766mm | -26.989mm | 2 | T | 90 | Yes | 100nF
C7 | 0603B104K500NT | C0603 | -21.082mm | -27.432mm | -21.082mm | -27.432mm | -21.082mm | -28.132mm | 2 | T | 90 | Yes | 100nF
X1 | Q13FC1350000400 | FC-135R_L3.2-W1.5 | -17.145mm | -29.972mm | -17.145mm | -29.972mm | -17.145mm | -28.722mm | 2 | T | 270 | Yes | 32.768kHz
C8 | CC0603JRNPO9BN120 | C0603 | -14.605mm | -29.083mm | -14.605mm | -29.083mm | -13.905mm | -29.083mm | 2 | T | 180 | Yes | 12pF
C9 | CC0603JRNPO9BN120 | C0603 | -14.605mm | -30.988mm | -14.605mm | -30.988mm | -13.905mm | -30.988mm | 2 | T | 180 | Yes | 12pF
X2 | X50328MSB2GI | CRYSTAL-SMD_L5.0-W3.2 | -15.24mm | -22.86mm | -15.24mm | -22.86mm | -15.24mm | -20.81mm | 2 | T | 270 | Yes | 8MHz
C10 | CL10C200JB8NNNC | C0603 | -11.684mm | -24.257mm | -11.684mm | -24.257mm | -12.384mm | -24.257mm | 2 | T | 0 | Yes | 20pF
C11 | CL10C200JB8NNNC | C0603 | -11.684mm | -22.225mm | -11.684mm | -22.225mm | -12.384mm | -22.225mm | 2 | T | 0 | Yes | 20pF
Q2 | AO3401_C727156 | SOT-23-3_L2.9-W1.4-P1.90-LS2.6-BR | -40.132mm | -20.701mm | -40.132mm | -20.701mm | -41.187mm | -19.746mm | 3 | T | 180 | Yes | AO3401
D1 | VS-10BQ015HM3/5BT | SMB_L4.6-W3.6-LS5.3-RD | -42.926mm | -24.384mm | -42.926mm | -24.384mm | -40.565mm | -24.384mm | 2 | T | 180 | Yes | VS-10BQ015HM3/5BT
R13 | 0603WAF1200T5E | R0603 | -48.387mm | -27.813mm | -48.387mm | -27.813mm | -48.387mm | -27.06mm | 2 | T | 270 | Yes | 120Ω
R14 | 0603WAF1200T5E | R0603 | -49.911mm | -27.813mm | -49.911mm | -27.813mm | -49.911mm | -27.06mm | 2 | T | 270 | Yes | 120Ω
R15 | 0603WAF1002T5E | R0603 | -15.748mm | -16.764mm | -15.748mm | -16.764mm | -15.748mm | -17.517mm | 2 | T | 90 | Yes | 10kΩ
SW1 | K2-1107ST-A4SW-06 | SW-SMD_L6.1-W3.6-LS7.9 | -11.049mm | -14.859mm | -11.049mm | -14.859mm | -11.049mm | -10.909mm | 2 | T | 270 | Yes | K2-1107ST-A4SW-06
C12 | 0603B104K500NT | C0603 | -14.097mm | -16.764mm | -14.097mm | -16.764mm | -14.097mm | -16.064mm | 2 | T | 270 | Yes | 100nF
R21 | 0603WAF1001T5E | R0603 | -24.13mm | -28.448mm | -24.13mm | -28.448mm | -24.13mm | -27.695mm | 2 | T | 270 | Yes | 1kΩ
CN2 | A1257WR-S-4P | CONN-SMD_A1257WR-S-4P | -51.435mm | -12.827mm | -51.435mm | -12.827mm | -53.309mm | -14.427mm | 6 | T | 180 | Yes | A1257WR-S-4P
R23 | 0603WAF1002T5E | R0603 | -44.45mm | -20.066mm | -44.45mm | -20.066mm | -45.203mm | -20.066mm | 2 | T | 0 | Yes | 10kΩ
R24 | 0603WAF4701T5E | R0603 | -30.861mm | -34.671mm | -30.861mm | -34.671mm | -30.861mm | -33.918mm | 2 | T | 270 | Yes | 4.7kΩ
R25 | 0603WAF4701T5E | R0603 | -32.385mm | -34.671mm | -32.385mm | -34.671mm | -32.385mm | -33.918mm | 2 | T | 270 | Yes | 4.7kΩ
R29 | 0603WAF1000T5E | R0603 | -44.45mm | -21.59mm | -44.45mm | -21.59mm | -45.203mm | -21.59mm | 2 | T | 0 | Yes | 100Ω
S1 | SHT31-DIS-B2.5kS | DFN-8_L2.5-W2.5-P0.50-BL-EP | -27.353mm | -34.753mm | -27.353mm | -34.753mm | -28.553mm | -34.003mm | 9 | T | 270 | Yes | SHT31-DIS-B2.5kS
R26 | 0603WAF1002T5E | R0603 | -28.194mm | -31.623mm | -28.194mm | -31.623mm | -28.194mm | -32.376mm | 2 | T | 90 | Yes | 10kΩ
U3 | BH1750FVI-TR | WSOF-6_L2.6-W1.6-P0.50-TL-EP | -22.479mm | -34.798mm | -22.479mm | -34.798mm | -21.052mm | -35.298mm | 7 | T | 180 | Yes | BH1750FVI-TR
R27 | 0603WAF1002T5E | R0603 | -18.034mm | -34.798mm | -18.034mm | -34.798mm | -18.034mm | -35.551mm | 2 | T | 90 | Yes | 10kΩ
R28 | 0603WAF1001T5E | R0603 | -21.59mm | -32.258mm | -21.59mm | -32.258mm | -21.59mm | -33.011mm | 2 | T | 90 | Yes | 1kΩ
C14 | 0603B104K500NT | C0603 | -23.241mm | -32.258mm | -23.241mm | -32.258mm | -23.241mm | -31.558mm | 2 | T | 270 | Yes | 100nF
C13 | 0603B104K500NT | C0603 | -19.685mm | -34.798mm | -19.685mm | -34.798mm | -19.685mm | -34.098mm | 2 | T | -90 | Yes | 100nF
C15 | 0603B104K500NT | C0603 | -26.035mm | -31.623mm | -26.035mm | -31.623mm | -26.035mm | -30.923mm | 2 | T | -90 | Yes | 100nF
U4 | MCP6022-I/SN | SOIC-8_L4.9-W3.9-P1.27-LS6.0-BL | -4.617mm | -17.537mm | -4.617mm | -17.537mm | -6.522mm | -20.31mm | 8 | T | 0 | Yes | MCP6022-I/SN
C16 | 0603B104K500NT | C0603 | -8.128mm | -17.526mm | -8.128mm | -17.526mm | -8.128mm | -18.226mm | 2 | T | 90 | Yes | 100nF
MIC1 | WMM7037AT2 | MIC-SMD_L3.8-W3.00-TL | -5.207mm | -26.67mm | -5.207mm | -26.67mm | -3.977mm | -27.52mm | 4 | T | 270 | Yes | WMM7037AT2
R30 | 0603WAF1203T5E | R0603 | -8.255mm | -21.082mm | -8.255mm | -21.082mm | -8.255mm | -21.835mm | 2 | T | 90 | Yes | 120kΩ
R31 | 0603WAF1002T5E | R0603 | -8.3mm | -24.395mm | -8.3mm | -24.395mm | -8.3mm | -23.642mm | 2 | T | 270 | Yes | 10kΩ
R33 | 0603WAF1004T5E | R0603 | -3.048mm | -23.368mm | -3.048mm | -23.368mm | -3.048mm | -22.615mm | 2 | T | 270 | Yes | 1MΩ
R34 | 0603WAF1004T5E | R0603 | -6.35mm | -23.368mm | -6.35mm | -23.368mm | -6.35mm | -24.121mm | 2 | T | 90 | Yes | 1MΩ
C17 | CL10A105KB8NNNC | C0603 | -4.699mm | -23.368mm | -4.699mm | -23.368mm | -4.699mm | -24.068mm | 2 | T | 90 | Yes | 1uF
C19 | 0603B104K500NT | C0603 | -1.905mm | -26.67mm | -1.905mm | -26.67mm | -1.905mm | -25.97mm | 2 | T | 270 | Yes | 100nF
C20 | 0603B104K500NT | C0603 | -8.3mm | -27.57mm | -8.3mm | -27.57mm | -8.3mm | -26.87mm | 2 | T | 270 | Yes | 1uf
R35 | 0603WAF1002T5E | R0603 | -5.107mm | -11.953mm | -5.107mm | -11.953mm | -5.107mm | -12.707mm | 2 | T | 90 | Yes | 10kΩ
C22 | 0603B104K500NT | C0603 | -3.456mm | -11.953mm | -3.456mm | -11.953mm | -3.456mm | -12.654mm | 2 | T | 90 | Yes | 1uf
R36 | 0603WAF1203T5E | R0603 | -6.604mm | -11.938mm | -6.604mm | -11.938mm | -6.604mm | -12.691mm | 2 | T | 90 | Yes | 120kΩ
C23 | 0603B104K500NT | C0603 | -29.464mm | -12.319mm | -29.464mm | -12.319mm | -28.764mm | -12.319mm | 2 | T | 180 | Yes | 100nF
R37 | 0603WAF1001T5E | R0603 | -29.464mm | -10.668mm | -29.464mm | -10.668mm | -28.711mm | -10.668mm | 2 | T | 180 | Yes | 1kΩ
H5 | HDR-F_2.54_1x2P | HDR-TH_2P-P2.54-V-F | -43.815mm | -11.557mm | -43.815mm | -11.557mm | -42.545mm | -11.557mm | 2 | T | 180 | No | HDR-F_2.54_1x2P
U7 | W25Q128JVSIQ | SOIC-8_L5.3-W5.3-P1.27-LS8.0-BL | -38.354mm | -20.066mm | -38.354mm | -20.066mm | -36.449mm | -23.596mm | 8 | B | 180 | Yes | W25Q128JVSIQ
C25 | 0603B104K500NT | C0603 | -34.29mm | -18.415mm | -34.29mm | -18.415mm | -34.29mm | -17.715mm | 2 | B | 270 | Yes | 100nF
LED1 | 19-217/GHC-YR1S2/3T | LED0603-RD | -30.861mm | -29.591mm | -30.861mm | -29.591mm | -30.858mm | -30.39mm | 2 | T | 90 | Yes | 19-217/GHC-YR1S2/3T
R38 | 0603WAF1001T5E | R0603 | -32.639mm | -29.591mm | -32.639mm | -29.591mm | -32.639mm | -30.344mm | 2 | T | 90 | Yes | 1kΩ
OLED1 | HDR-F_2.54_1x4P | HDR-TH_4P-P2.54-V-F | -7.62mm | -36.195mm | -7.62mm | -36.195mm | -3.81mm | -36.195mm | 4 | T | 180 | No | HDR-F_2.54_1x4P
SW3 | SK12D07VG4 | SW-TH_SK12D07VG4 | -35.941mm | -11.557mm | -35.941mm | -11.557mm | -33.941mm | -11.557mm | 5 | T | 180 | No | SK12D07VG4
B2 | BS-8-1 | BAT-TH_BS-8-1 | -19.685mm | -21.717mm | -19.685mm | -21.717mm | -8.763mm | -21.692mm | 2 | B | 180 | Yes | BS-8-1
Q3 | AO3401_C727156 | SOT-23-3_L2.9-W1.4-P1.90-LS2.6-BR | -39.878mm | -32.131mm | -39.878mm | -32.131mm | -38.923mm | -31.076mm | 3 | T | 90 | Yes | AO3401
R39 | 0603WAF1001T5E | R0603 | -37.211mm | -31.496mm | -37.211mm | -31.496mm | -37.211mm | -30.743mm | 2 | T | 270 | Yes | 1kΩ
R40 | 0603WAF1003T5E | R0603 | -39.751mm | -29.464mm | -39.751mm | -29.464mm | -40.504mm | -29.464mm | 2 | T | 0 | Yes | 100kΩ